## PP_Versão Slave
ERP | Designator | Footprint | Comment | Description | Layer | Ref-X(mm) | Ref-Y(mm) | Rotation
5845 | C1 | CAP SMD CE 0603 HR | 100nF/50V | CAPACITOR SMD CE 0603 100nF 50V 10% X7R | Top | 102.5 | 159.067 | 90
5845 | C2 | CAP SMD CE 0603 HR | 100nF/50V | CAPACITOR SMD CE 0603 100nF 50V 10% X7R | Top | 116.805 | 143.851 | 270
5850 | C3 | CAP SMD CE 0603 HR | 10nF/50V | CAPACITOR SMD CE 0603 10nF 50V 20% X7R | Top | 87.5 | 148.242 | 0
5845 | C12 | CAP SMD CE 0603 HR | 100nF/50V | CAPACITOR SMD CE 0603 100nF 50V 10% X7R | Top | 95.75 | 159.067 | 90
5850 | C13 | CAP SMD CE 0603 HR | 10nF/50V | CAPACITOR SMD CE 0603 10nF 50V 20% X7R | Top | 84 | 148.25 | 0
5845 | C14 | CAP SMD CE 0603 HR | 100nF/50V | CAPACITOR SMD CE 0603 100nF 50V 10% X7R | Top | 124.555 | 143.851 | 270
5845 | C23 | CAP SMD CE 0603 HR | 100nF/50V | CAPACITOR SMD CE 0603 100nF 50V 10% X7R | Top | 111.1 | 141.312 | 90
5845 | C24 | CAP SMD CE 0603 HR | 100nF/50V | CAPACITOR SMD CE 0603 100nF 50V 10% X7R | Top | 111.35 | 193.09 | 90
5845 | C25 | CAP SMD CE 0603 HR | 100nF/50V | CAPACITOR SMD CE 0603 100nF 50V 10% X7R | Top | 79.5 | 165.87 | 90
5832 | C26 | CAP SMD EL D.5,00 H.5,40 P.4,00mm MR | 47uF/16V | CAPACITOR SMD EL D.5 H.5,4mm 47uF 16V 20% | Top | 82 | 125.184 | 270
5845 | C27 | CAP SMD CE 0603 HR | 100nF/50V | CAPACITOR SMD CE 0603 100nF 50V 10% X7R | Top | 78 | 123.25 | 90
5855 | C28 | CAP SMD CE 0603 HR | 1uF/50V | CAPACITOR SMD CE 0603 1uF 50V 10% X5R | Top | 88 | 123.25 | 90
5855 | C29 | CAP SMD CE 0603 HR | 1uF/50V | CAPACITOR SMD CE 0603 1uF 50V 10% X5R | Top | 87.25 | 138.606 | 270
5896 | C30 | CAP SMD EL D.6,30 H.5,40 P.4,80 HR | 100uF/6,3V | CAPACITOR SMD EL D.6.3 H.5.4mm 100uF 6.3V 20% BESR | Top | 105.5 | 135.5 | 0
5896 | C31 | CAP SMD EL D.6,30 H.5,40 P.4,80 HR | 100uF/6,3V | CAPACITOR SMD EL D.6.3 H.5.4mm 100uF 6.3V 20% BESR | Top | 97 | 138.5 | 180
5896 | C32 | CAP SMD EL D.6,30 H.5,40 P.4,80 HR | 100uF/6,3V | CAPACITOR SMD EL D.6.3 H.5.4mm 100uF 6.3V 20% BESR | Top | 105.5 | 142 | 0
5896 | C33 | CAP SMD EL D.6,30 H.5,40 P.4,80 HR | 100uF/6,3V | CAPACITOR SMD EL D.6.3 H.5.4mm 100uF 6.3V 20% BESR | Top | 80 | 182.35 | 90
5850 | C34 | CAP SMD CE 0603 HR | 10nF/50V | CAPACITOR SMD CE 0603 10nF 50V 20% X7R | Top | 88.839 | 138.606 | 270
5850 | C35 | CAP SMD CE 0603 HR | 10nF/50V | CAPACITOR SMD CE 0603 10nF 50V 20% X7R | Top | 102.25 | 126.31 | 180
5845 | C36 | CAP SMD CE 0603 HR | 100nF/50V | CAPACITOR SMD CE 0603 100nF 50V 10% X7R | Top | 72.15 | 172 | 90
5845 | C40 | CAP SMD CE 0603 HR | 100nF/50V | CAPACITOR SMD CE 0603 100nF 50V 10% X7R | Top | 91.75 | 193.36 | 270
5845 | C41 | CAP SMD CE 0603 HR | 100nF/50V | CAPACITOR SMD CE 0603 100nF 50V 10% X7R | Top | 54.079 | 177.25 | 180
5845 | C42 | CAP SMD CE 0603 HR | 100nF/50V | CAPACITOR SMD CE 0603 100nF 50V 10% X7R | Top | 77.777 | 198.1 | 90
5845 | C43 | CAP SMD CE 0603 HR | 100nF/50V | CAPACITOR SMD CE 0603 100nF 50V 10% X7R | Top | 72.615 | 183.85 | 270
12532 | CI5 | GEN SMD SOIC8 TP P.1,27 MR | XL7046E1 | CI SMD REBAIXADOR DE TENSÃO XL7046E1 | Top | 93.325 | 124.405 | 270
3624 | D4 | DIO SMD SMC DO214AB HR | SS810G SMC | DIODO SCHOTTKY SK810 SMD | Top | 154.5 | 175.07 | 90
3624 | D6 | DIO SMD SMC DO214AB HR | SS810G SMC | DIODO SCHOTTKY SK810 SMD | Top | 154.5 | 126 | 90
3583 | D7 | DIO SMD SMA DO214AC MR | M7 DO-214AC | DIODO SMD 1N4007 SMA | Top | 68 | 123 | 180
3589 | D8 | DIO SMD SMA DO214AC HR | SS18 DO-214AC | DIODO SMD SS18 1A 80V SCHOTTKY | Top | 89.6 | 130 | 180
6620 | D9 | GEN SMD SOT23-3 TO-236AA MR | NUP2105LT1G | DIODO SMD TVS SOT23 24V 50A 350W | Top | 74.25 | 148.926 | 0
9690 | DZ1 | DIO SMD SOD123 MR | BZT52C36 | DIODO SMD ZE SOD-123 36V 0,01A | Top | 76 | 124.2 | 90
3591 | DZ2 | DIO SMD SMA DO214AC MR | 1SMA4741A | DIODO SMD ZE 1N4741 SMA | Top | 68 | 126 | 180
20004 | PTC1 | PTC SMD CH 0805 HR | PTC 100mA | TERMISTOR SMD PTC 0805 0,1A 24V NHC | Top | 70.75 | 147.676 | 0
20004 | PTC2 | PTC SMD CH 0805 HR | PTC 100mA | TERMISTOR SMD PTC 0805 0,1A 24V NHC | Top | 70.75 | 150.176 | 0
4459 | R3 | RES SMD CH 0603 HR | 1K/1% | RESISTOR SMD CH 0603 1K 1% 1/10W | Top | 87.5 | 149.992 | 180
4426 | R4 | RES SMD CH 0603 HR | 10K/1% | RESISTOR SMD CH 0603 10K 1% 1/10W | Top | 87.5 | 163.742 | 180
4426 | R10 | RES SMD CH 0603 HR | 10K/1% | RESISTOR SMD CH 0603 10K 1% 1/10W | Top | 87.5 | 146.492 | 180
4459 | R12 | RES SMD CH 0603 HR | 1K/1% | RESISTOR SMD CH 0603 1K 1% 1/10W | Top | 86.5 | 156.492 | 90
4426 | R18 | RES SMD CH 0603 HR | 10K/1% | RESISTOR SMD CH 0603 10K 1% 1/10W | Top | 88.5 | 156.492 | 270
4459 | R21 | RES SMD CH 0603 HR | 1K/1% | RESISTOR SMD CH 0603 1K 1% 1/10W | Top | 84 | 150 | 180
4426 | R22 | RES SMD CH 0603 HR | 10K/1% | RESISTOR SMD CH 0603 10K 1% 1/10W | Top | 84 | 163.75 | 180
4426 | R27 | RES SMD CH 0603 HR | 10K/1% | RESISTOR SMD CH 0603 10K 1% 1/10W | Top | 84 | 146.5 | 180
4459 | R31 | RES SMD CH 0603 HR | 1K/1% | RESISTOR SMD CH 0603 1K 1% 1/10W | Top | 83.25 | 156.5 | 90
4426 | R35 | RES SMD CH 0603 HR | 10K/1% | RESISTOR SMD CH 0603 10K 1% 1/10W | Top | 85 | 156.492 | 270
4426 | R40 | RES SMD CH 0603 HR | 10K/1% | RESISTOR SMD CH 0603 10K 1% 1/10W | Top | 131.247 | 175.775 | 270
9984 | R42 | RES SMD CH 0603 HR | 100R/1% | RESISTOR SMD CH 0603 100R 1% 1/10W | Top | 131.997 | 172.627 | 0
4459 | R44 | RES SMD CH 0603 HR | 1K/1% | RESISTOR SMD CH 0603 1K 1% 1/10W | Top | 122.725 | 175.025 | 90
4459 | R45 | RES SMD CH 0603 HR | 1K/1% | RESISTOR SMD CH 0603 1K 1% 1/10W | Top | 105 | 166.25 | 0
4459 | R46 | RES SMD CH 0603 HR | 1K/1% | RESISTOR SMD CH 0603 1K 1% 1/10W | Top | 115.975 | 175.025 | 90
4486 | R47 | RES SMD CH 0603 HR | 100K/1% | RESISTOR SMD CH 0603 100K 1% 1/10W | Top | 105 | 164.75 | 0
4486 | R48 | RES SMD CH 0603 HR | 100K/1% | RESISTOR SMD CH 0603 100K 1% 1/10W | Top | 117.5 | 175.025 | 90
4426 | R50 | RES SMD CH 0603 HR | 10K/1% | RESISTOR SMD CH 0603 10K 1% 1/10W | Top | 131.022 | 124.25 | 270
9984 | R52 | RES SMD CH 0603 HR | 100R/1% | RESISTOR SMD CH 0603 100R 1% 1/10W | Top | 133.381 | 122.55 | 0
4459 | R54 | RES SMD CH 0603 HR | 1K/1% | RESISTOR SMD CH 0603 1K 1% 1/10W | Top | 122.5 | 123.5 | 90
4459 | R55 | RES SMD CH 0603 HR | 1K/1% | RESISTOR SMD CH 0603 1K 1% 1/10W | Top | 108.75 | 166.25 | 0
4459 | R56 | RES SMD CH 0603 HR | 1K/1% | RESISTOR SMD CH 0603 1K 1% 1/10W | Top | 115.75 | 123.5 | 90
4486 | R57 | RES SMD CH 0603 HR | 100K/1% | RESISTOR SMD CH 0603 100K 1% 1/10W | Top | 108.75 | 164.75 | 0
4486 | R58 | RES SMD CH 0603 HR | 100K/1% | RESISTOR SMD CH 0603 100K 1% 1/10W | Top | 117.5 | 123.5 | 90
4400 | R59 | RES SMD CH 1206 HR | 0R075/1% | RESISTOR SMD CH 1206 0R075 1% 1/4W | Top | 103.25 | 129.5 | 90
4523 | R60 | RES SMD CH 1206 MR | 56K/5% | RESISTOR SMD CH 1206 56K 5% 1/4W | Top | 73.5 | 124.5 | 270
4426 | R61 | RES SMD CH 0603 HR | 10K/1% | RESISTOR SMD CH 0603 10K 1% 1/10W | Top | 102.25 | 124.81 | 0
4426 | R62 | RES SMD CH 0603 HR | 10K/1% | RESISTOR SMD CH 0603 10K 1% 1/10W | Top | 86 | 123.25 | 270
4426 | R63 | RES SMD CH 0603 HR | 10K/1% | RESISTOR SMD CH 0603 10K 1% 1/10W | Top | 100.75 | 123.25 | 0
4507 | R64 | RES SMD CH 1206 HR | 22K/5% | RESISTOR SMD CH 1206 22K 5% 1/4W | Top | 78 | 127.3 | 270
4459 | R65 | RES SMD CH 0603 HR | 1K/1% | RESISTOR SMD CH 0603 1K 1% 1/10W | Top | 86 | 126.5 | 270
4426 | R66 | RES SMD CH 0603 HR | 10K/1% | RESISTOR SMD CH 0603 10K 1% 1/10W | Top | 100 | 125.56 | 270
4426 | R67 | RES SMD CH 0603 HR | 10K/1% | RESISTOR SMD CH 0603 10K 1% 1/10W | Top | 98.5 | 125.56 | 90
4459 | R68 | RES SMD CH 0603 HR | 1K/1% | RESISTOR SMD CH 0603 1K 1% 1/10W | Top | 73.85 | 170.5 | 270
4426 | R69 | RES SMD CH 0603 HR | 10K/1% | RESISTOR SMD CH 0603 10K 1% 1/10W | Top | 76 | 129 | 270
4427 | R70 | RES SMD CH 0603 HR | 10R/5% | RESISTOR SMD CH 0603 10R 5% 1/10W | Top | 77.5 | 147.926 | 0
4427 | R72 | RES SMD CH 0603 HR | 10R/5% | RESISTOR SMD CH 0603 10R 5% 1/10W | Top | 77.5 | 149.926 | 0
4426 | R73 | RES SMD CH 0603 HR | 10K/1% | RESISTOR SMD CH 0603 10K 1% 1/10W | Top | 74.863 | 176.961 | 90
5923 | T1 | GEN SMD SOT23-3 TO-236AA MR | BC817-25 | TRANSISTOR SMD 817/25 | Top | 87.5 | 153.242 | 270
5923 | T2 | GEN SMD SOT23-3 TO-236AA MR | BC817-25 | TRANSISTOR SMD 817/25 | Top | 87.5 | 159.742 | 270
5923 | T3 | GEN SMD SOT23-3 TO-236AA MR | BC817-25 | TRANSISTOR SMD 817/25 | Top | 84 | 153.25 | 270
5923 | T4 | GEN SMD SOT23-3 TO-236AA MR | BC817-25 | TRANSISTOR SMD 817/25 | Top | 84 | 159.75 | 270
5960 | T6 | GEN SMD PG-TDSON-8 MR | BSC070N10NS3 | MOSFET SMD N-CH TDSON-8 100V 90A 114W 7mOhm | Top | 145 | 182.95 | 270
5923 | T8 | GEN SMD SOT23-3 TO-236AA MR | BC817-25 | TRANSISTOR SMD 817/25 | Top | 128.725 | 175.025 | 180
5924 | T10 | GEN SMD SOT23-3 TO-236AA MR | BC807-25 | TRANSISTOR SMD 807/25 | Top | 125.225 | 175.025 | 180
5923 | T12 | GEN SMD SOT23-3 TO-236AA MR | BC817-25 | TRANSISTOR SMD 817/25 | Top | 120.225 | 175.025 | 180
5960 | T14 | GEN SMD PG-TDSON-8 MR | BSC070N10NS3 | MOSFET SMD N-CH TDSON-8 100V 90A 114W 7mOhm | Top | 145 | 131.45 | 270
5923 | T16 | GEN SMD SOT23-3 TO-236AA MR | BC817-25 | TRANSISTOR SMD 817/25 | Top | 128.5 | 123.5 | 180
5924 | T18 | GEN SMD SOT23-3 TO-236AA MR | BC807-25 | TRANSISTOR SMD 807/25 | Top | 125 | 123.5 | 180
5923 | T20 | GEN SMD SOT23-3 TO-236AA MR | BC817-25 | TRANSISTOR SMD 817/25 | Top | 120 | 123.5 | 180
5923 | T21 | GEN SMD SOT23-3 TO-236AA MR | BC817-25 | TRANSISTOR SMD 817/25 | Top | 73.5 | 129 | 0
5960 | T22 | GEN SMD PG-TDSON-8 MR | BSC070N10NS3 | MOSFET SMD N-CH TDSON-8 100V 90A 114W 7mOhm | Top | 68.117 | 131.2 | 0